## SBOM
XXXX | XXXXXXXXXXXX | XXXX | XXXXXXXX |  | XXXXXXXXXXXXXXXX | XXXXXXXX | XXXXXXXXXXXXXXXXXX | XXXXXXXXXXXXXXXXXXXXXX | XXXXXXXXXXXXXXXX |  | XXXXXXXXXXXXXXXX
DeltaProto guidelines for SBOM (Standardised BOM) for proto and serie PCBA manufacturing (V29)
Proj./PCBA Name |  |  | ABC120-TQR V02 |  |  | Name of project
Version |  |  | V01 |  |  | Version of Project
Date |  |  | 2021-09-21 (YYYY-MM-DD) |  |  | Date of Issue
Author |  |  | Naam (en Mobile tel no.) |  |  | Author
Line | Designator | Qty | DNPCC | Art. no. | Value | Package | Manufacturer | MPN | Supplier | SKU | Remark
1 | C1 | 1 |  |  | 1nF 5% 50V C0G 0603 | 0603 |  |  |  |  | Deze niet via Vaporphase
2 | C2 | 1 | DNP |  | 1uF 10% 25V X7R 0603 | 0603 | Murata | GCM188R71E105KA64D | Farnell | 2470425
3 | C3, C4 | 2 | C4 |  | 100nF 20% 16V Y5V 0402 | 0402 | Samsung | CL05F104ZO5NNNC | Digikey | 1276-1004-1-ND
4 | L1, L2 | 2 |  |  |  | 0603 | TDK | MPZ1608B471ATA00 | Digikey | 445-5218-1-ND
5 | R1 | 1 | KLA |  | 100R 1% 100mW |  | Yageo | AC0603FR-07100RL | Farnell | 3495223 | Los meeleveren
6 | R1, R2 | 2 |  |  | 100k 10% 62.5mW 0603 | 0603
7 | R3 | 1 |  |  | 1M 5% 0.1W 0805 | 0805
8 | R4 | 1 |  |  | 1R 1% 0805 | 0805 | Yageo | RC0805FR-071RL | Digikey | 311-1.00CRCT-ND
9 | U1, U2 | 2 |  |  | STM32G474RET6 | QFN | STMicroelectronics | STM32G474RET6 | Farnell | 3132418
10 | U3 | [5 empty] | ON SEMICONDUCTOR | FPF2125 | Farnell | 1228317
etc.
Toelichting bij de SBOM
Text |  |  | Gele kolommen zijn essentieel, deze moeten gevuld zijn.
Text |  |  | Grijze kolommen zijn optioneel, deze mogen gevuld zijn
Kolom 1: Line
Regel nummer dient ter referentie
Voorkeursbenaming |  |  | Line
Alternative benaming |  |  | #, Line #, line #, Line no., regel, Row, row
Kolom 2: Designator
Unieke benaming van het component in het project. Standaard volgens IPC (ANSI) (ntb)
Voorkeursbenaming |  |  | Designator
Alternative benaming |  |  | Des., Ref. Des., Reference
Toelichting
Notatie |  |  | Liefst designators onderling scheiden met een komma. Voorbeeld C1, C2, C3, C4, C5
Liever geen samentrekking |  |  | Beter niet C1-C5 (C1…C5) schrijven. Dit kan tot fouten leiden.
Voor de leesbaarheid kan het handig zijn de designators in de BOM alfabetisch te rangschikken
Kolom 3: Qty (Quantity)
Som van het aantal designators
Voorkeursbenaming |  |  | Qty
Alternative benaming: |  |  | Quantity, Number, Aantal, Amount
Liever niet gebruiken: |  |  | #
Toelichting
Aantallen worden door DeltaProto ProtoFlow software ook bepaald soor sommatie van designators.
Kolom 4: DNPCC
DNPCC = Do Not Place & Consigned by Customer
Deze kolom is van belang voor de juiste inkoop en juiste assemblage
Kolom moet (vaak) met de hand worden toegevoegd
Voorkeursbenaming |  |  | DNPCC
Alternative benaming: |  |  | Do Not Place, Do Not Assemble, Opmerking,
Toelichting: Mogelijke waardes in de DNPCC Kolom
Do Not Place (all) |  |  | DNP |  | Plaats geen van alle componenten op de regel
Alternative benaming: |  |  | DNA (Do Not Assemble), NP (Niet Plaatsen), No Place,
Do Not Place (specific) |  |  | C3 |  | Plaats alleen de opgegeven designator NIET
Deze designator werkt alleen als 'DNP indicatie' als hij in de 'comment' kolom staat.
Klant levert aan |  |  | KLA
Alternative benaming: |  |  | KLT, Supplied, Klant,
Kolom 5: Art.no.
Kolom bevat de door de klant/user intern gebruikte artikel nummers
Voorkeursbenaming |  |  | Art. no. (Article number)
Alternative benaming: |  |  | CPN (Company Part Number), Artikel nummer, Article number, Part no.
Kolom 6: Value (and/or MPN)
Kolom bevat de waardes van de relevante variabelen van generieke componenten
Componenten in deze kolom mogen worden vervangen door vergelijkbare componenten
Naast de 'Value' van C's en R-en kan in deze kolom ook de MPN worden vermeld.
Voorkeursbenaming |  |  | Value
Alternative benaming: |  |  | Comment, Description
Toelichting bij Capaciteiten:
Opbouw |  |  | Farad(F) Tolerance(%) Voltage(V) Dielectricum(X7R) Package (0805)
Voorkeursnotatie |  |  | 100nF 10% 25V X7R (liefst spaties tussen de variabelen)
Alternative benaming: |  |  | 100nF-10%-25V-X7R, 100nF/10%/25V/X7R, 100nF_10%_25V_X7R
Package |  |  | Desgewenst kan de package ook aan de Value notatie worden toegevoegd: 100nF 10% 25V X7R 0603
Grootheden |  |  | fF - pF - nF - uF - mF - F (waardes tussen 1-999. Liever geen 10.000pF voor 10nF of 0.22uF voor 220nF)
Toelichting bij Weerstanden:
Opbouw |  |  | Ohm(R) Tolerance(%) Power(W)
Voorkeursnotatie |  |  | 100k 10% 100mW (liefst spaties tussen de variabelen)
Alternative benaming: |  |  | 100nF-10%-25V-X7R, 100nF/10%/25V/X7R, 100nF_10%_25V_X7R
Package |  |  | Desgewenst kan de package ook aan de Value notatie worden toegevoegd: 100k 10% 100mW 0603
Grootheden |  |  | mR - R (of: E, Ω, Ohm) - k (of: K) - M
Toelichting bij MPN
Naast de 'Value' van C's en R-en kan in deze kolom ook de MPN worden vermeld.
ProtoFlow Interpreteerst een aaneengeschreven reeks van 6 of meer karakters als een MPN (korte MPN's komen hierdoor in deze kolom te vervallen)
Voorbeeld |  |  | STM32G474RET6
Kolom 7: Package (Mandatory if not part of 'Value')
Kolom bevat de 'afmeting' van de componenten in INCHES (Mill's) en overige IPC indicatie
Voorkeursbenaming |  |  | Package
Alternative benaming: |  |  | Footprint, footprint, Case/Package, housing, shape,
Toelichting
Gebruik voor de afmeting van C's en R-en om misverstanden te voorkomen 0603(1608)
Kolom 8: Manufacturer
Benaming van de fabrikant
Voorkeursbenaming |  |  | Manufacturer
Alternative benaming: |  |  | Man, Fabrikant,
Kolom 9: MPN (Manufacturer Part Number)
Uniek component nummer
Voorkeursbenaming |  |  | MPN
Alternative benaming: |  |  | Manufacturer Part Number, Man Part Number, Part Number,
Toelichting
Gebruik hier zo veel mogelijk de exacte naamgeving van de fabrikant (b.v. vanaf de datasheet)
Kolom 10: Supplier
Benaming van een mogelijke toeleverancier
Gebruik van de Supplier en het bijbehorende SKU (naast MPN) voorkomt fouten agv onduidelijke MPN 'uitgang'
SKU biedt dan een eenduidige component zonder misverstanden over package
Voorkeursbenaming |  |  | Supplier
Alternative benaming: |  |  | Sup1
Kolom 11: SKU (Stock Keeping Unit)
Benaming voor een componentn bij een desbetreffende leverancier
Wij kopen componenten in bij de volgende Distributeurs: Digi-Key, Farnell, Mouser, RS en TME.
Componenten die niet verkrijgbaar zijn bij een van deze distributeurs vragen wij de klant aan te leveren (KLA)
De SKU in combinatie met de MPN voorkomt fouten die betrekking hebben op de extensie van de MPN.
De SKU beschrijft een exacte component
Voorkeursbenaming |  |  | SKU
Kolom 12: Remark
Kolom met opmerkingen die vanuit de SBOM direct in ProtoFlow worden meegenomen.
Voorkeursbenaming |  |  | Remark
Alternative benaming: |  |  | Nader te bepalen. (Naam van de kolom moet niet: Comment, Description etc. die veelal al in gebruik zijn…)
Note on F6: Microsoft Office User: schrijf deze YYYY-MM-DD. Dit voorkomt USA/Europa datum notatie problemen.